## 投标报价(1.1.4)
预算书
建 设 单 位: | 福州大学
工 程 名 称: | 图书馆制作不锈钢移动式伞架
预算价(小写):
(大写):
施工单位：

## 工程项目造价汇总表(1.1.4)
工程项目造价汇总表
工程名称:图书馆制作不锈钢移动式伞架 |  |  | 第1页 共1页
序号 | 单项工程名称 | 金额(元) | 其中: 安全文明施工费(元)
1 | 单项工程
合 计

## 单项工程造价汇总表(1.1.4)
单项工程造价汇总表
工程名称：图书馆制作不锈钢移动式伞架 单项工程 |  |  | 第1页 共1页
序号 | 单位工程名称 | 金额(元) | 其中: 安全文明施工费(元)
1 | 房屋建筑与装饰工程
合 计

## 单位工程造价汇总表(1.1.4)
单位工程造价汇总表
工程名称：图书馆制作不锈钢移动式伞架 单项工程 房屋建筑与装饰工程 |  | 第1页 共1页
序号 | 汇 总 内 容 | 金 额(元)
1 | 分部分项工程费
1.1 | 一般土建
1.2 | 桩基
1.3 | 土石方
1.4 | 装饰
1.5 | 总体道路
2 | 措施项目费
2.1 | 总价措施项目费
2.1.1 | 安全文明施工费
2.1.2 | 其他总价措施费
2.2 | 单价措施项目费
3 | 其他项目费
3.1 | 暂列金额
3.2 | 专业工程暂估价
3.3 | 总承包服务费
合 计=1+2+3

## 分部分项定额计价表(1.1.4)
分部分项定额计价表
工程名称：图书馆制作不锈钢移动式伞架 装饰 | [5 empty] | 第1页 共1页
序号 | 项目编码 | 项目名称 | 计量单位 | 工程量 | 金 额(元)
[5 empty] | 综合单价 |  | 合价
1 | 10115047T | 不锈钢方管制作伞架 304 规格（50*50*1.2mm) | m | 186.3
2 | 31011098 | 无声轮子安装(公称直径100mm以内) | 个 | 12
3 | 30409036T | 硬塑(UPVC)管铺设(外径75mm) | m | 225
4 | 10101084T | 材料运输 | 车 | 1
合 计

## 总价措施项目定额计价表(1.1.4)
总价措施项目定额计价表
工程名称：图书馆制作不锈钢移动式伞架 装饰 |  | 第1页 共1页
序号 | 项 目 名 称
1 | 安全文明施工费
2 | 其他总价措施费
3 | 防尘措施费
合 计

## 人工、材料设备、机械汇总表(1.1.4)
人工、材料设备、机械汇总表
工程名称：图书馆制作不锈钢移动式伞架 装饰 | [5 empty] | 第1页 共1页
序号 | 工料机编码 | 工料机名称 | 规格、型号等特殊要求 | 单位 | 数量 | 单价 | 合价
一 |  | 人工 |  |  |  |  | 0
1 | 00010040 | 定额人工费 |  | 元
二 |  | 材料
1 | 03015480 | 膨胀螺栓 | M12 | 套 | 49.44
2 | 03130870 | 冲击钻头 | Φ16 | 个 | 0.48
3 | 04030140 | 中砂 |  | m3 | 0.045
4 | 12030560 | 不锈钢方管 | 50×50×1.2 | m | 197.478
5 | 17250010 | 硬塑(UPVC)管铺设(外径75mm) |  | m | 231.75
6 | 23170100 | 无声轮子安装(公称直径100mm以内) |  | 个 | 12
7 | 34110030 | 电 |  | kW·h | 1.2
8 | 49010030 | 其他材料费 |  | % | 0.921
9 | 49010040 | 其他材料费 |  | 元 | 656.447
三 |  | 设备
四 |  | 施工机具
1 | 99070610 | 自卸汽车 | 装载质量4t | 台班 | 0.243
2 | 99191220 | 台式砂轮机 |  | 台班 | 0.45

## 分部分项工程量计算书(1.1.4)
分部分项工程量清单
装饰
工程名称：图书馆制作不锈钢移动式伞架 | [5 empty] | 第1页 共1页
序号 | 项目编码 | 项 目 名 称 | 计量单位 | 工程数量 | 计算式
1 | 10115047T | 不锈钢方管制作伞架 304 规格（50*50*1.2mm) | m | 186.3 | （2*13*2+1.55*4+0.15*10+0.3*8）*3
2 | 31011098 | 无声轮子安装(公称直径100mm以内) | 个 | 12 | 4*3
3 | 30409036T | 硬塑(UPVC)管铺设(外径75mm) | m | 225 | 0.25*25*12*3
4 | 10101084T | 材料运输 | 车 | 1