## 工程量清单(1.1.4)
福州大学铜盘校区图书馆自习室线路等零星改造项目工程
工 程 量 清 单
招 标 人: |  | 造价咨询人:
| (单位盖章) |  | (单位盖章或资质专用章)
法定代表人 或其授权人: |  | 法定代表人 或其授权人:
| (签字或盖章) |  | (签字或盖章)
造价工程师:
(签字盖专用章)
编 制 时 间：2021年04月25日

## 分部分项定额计价表(1.1.4)
分部分项定额计价表
工程名称：福州大学铜盘校区图书馆自习室线路等零星改造项目 装饰 | [5 empty] | 第1页 共2页
序号 | 项目编码 | 项目名称 | 计量单位 | 工程量 | 金 额(元)
[5 empty] | 综合单价 |  | 合价
1 | 00190080 | 拆除其他构件(高空拆除吊挂式灯具 55盏) | 工日 | 2
2 | 30404012 | 端子箱、端子板安装及端子板外部接线(户内端子箱安装) | 台 | 1
3 | 30409136T | 室内铜芯电力电缆敷设(电缆截面≤16mm2) 骏兴达电缆ZR-YJV3*16*1*10 | m | 45
4 | 30404026 | 压铜接线端子(导线截面≤16mm2) | 个 | 20
5 | 30415030 | DZ自动空气断路器安装(额定电流≤100A) | 个 | 2
6 | 30415029 | DZ自动空气断路器安装(额定电流≤60A) | 个 | 2
7 | 30407011 | 穿墙板制作与安装(塑料板) | 块 | 4
8 | 30415028 | DZ自动空气断路器安装(额定电流≤30A) | 个 | 8
9 | 30414304 | 普通插座安装(三相带接地 明插座电流≤30A) | 套 | 6
10 | 30414299 | 普通插座安装(单相 明插座电流≤15A) | 套 | 15
11 | 30414199 | 灯具安装(吊链式 LDE平板灯三雄极光 300*1200mm ) | 套 | 55
12 | 30404017 | 端子箱、端子板安装及端子板外部接线(有端子外部接线≤6mm2) | 个 | 2
13 | 30414283 | 普通开关、按钮安装(跷板开关 明装) | 套 | 10
14 | 30412183 | 砖、混凝土结构明配(外径≤50mm) | m | 45
15 | 30412246 | 塑料线槽敷设(线槽断面周长≤260mm) | m | 91.789
16 | 30413096T | 线槽配线(单芯导线截面≤6mm2) | 单线 | 826.101
17 | 30413095T | 线槽配线(单芯导线截面≤2.5mm2) | 单线 | 298.734
18 | 30413199 | 盘、柜、箱、板配线(导线截面≤2.5mm2) | m | 5
19 | 30413200 | 盘、柜、箱、板配线(导线截面≤6mm2) | m | 3.5
20 | 30413201 | 盘、柜、箱、板配线(导线截面≤10mm2) | m | 3.5
21 | 30413202 | 盘、柜、箱、板配线(导线截面≤25mm2) | m | 2.5
22 | 00190080 | 旧强电维修（整理、固定、套管等） | 工日 | 4
23 | 30409172 | 预制分支电缆敷设(挂钩横担) | 套 | 12
24 | 30502005 | 分线接线箱（盒）(安装接线箱(半周长) ≤700mm) | 个 | 2
25 | 30502022 | 双绞线缆(线槽内布放6类 ≤4对秋叶原) | m | 119.746
26 | 30502040 | 跳线(RJ45/RJ11接头) | 个 | 15
27 | 30502051 | 安装信息插座底盒(接线盒)(明装) | 个 | 15
28 | 30502057 | 安装8位模块式信息插座(双口) | 个 | 15
29 | 30502078 | 测试(4对双绞线缆) | 链路 | 119.746
分部分项定额计价表
工程名称：福州大学铜盘校区图书馆自习室线路等零星改造项目 装饰 | [5 empty] | 第2页 共2页
序号 | 项目编码 | 项目名称 | 计量单位 | 工程量 | 金 额(元)
[5 empty] | 综合单价 |  | 合价
30 | 30502082 | 系统调试、试运行(系统调试 ＞400点,每增加100点) | 系统 | 1
31 | 10116093 | 拆除栏杆栏板、轻质隔断隔墙(拆除木龙骨轻质材料板隔断 单面) | m2 | 28.754
32 | 10112353T | 其他隔断(双面轻钢龙骨硅酸钙板隔墙) | m2 | 21.716
33 | 10111081 | 木地板(木楞 木地板铺设木楞40mm×60mm 架空300mm以内) | m2 | 17.11
34 | 10111085 | 木地板(条形复合地板（成品安装） 铺在木地面上) | m2 | 20.13
35 | 10111084T | 木地板(木基层 木基层木地板铺设杉木基层)(广告背板） | m2 | 7.038
36 | 10117021 | 装修脚手架(内墙面装饰脚手架10m以内) | m2 | 7.038
37 | 10115039 | 金属装饰线(铝合金装饰线 角线 宽度 ≤20mm) | m | 11.7
38 | 10108019 | 铝合金门(铝合金平开门安装) | m2 | 11.73
39 | 10108017T | 铝合金门（铝合金平开门门框制作) | m2 | 11.73
40 | 10117113T | 垂直运输工程(人工搬运 垃圾每向下3层楼) | m3 | 5.76
41 | 10101086T | 自卸汽车运土(载重10t以外 运距10km以内) | m3 | 5.76
合 计